## Feuil1
CC2620 SimpleLink™ ZigBee® RF4CE Wireless MCU / Texas instruments
Active-Mode RX | 5.9 mA
Active-Mode TX at 0 dBm | 6.1 mA
Active-Mode TX at +5 dBm | 9.1 mA
Active-Mode MCU | 61 µA/MHz
Active-Mode MCU | 48.5 CoreMark/mA
Active-Mode Sensor Controller | 8.2 µA/MHz
Standby | 1 µA
Shutdown | 100 nA
Wide Supply Voltage Range
Normal Operation | 1.8 to 3.8 V
External Regulator Mode | 1.7 to 1.95 V
CC2642R-Q1 SimpleLink™ Bluetooth ® 5.1 Low Energy Wireless MCU / Texas instruments
Wide supply voltage range | 1.8 V to 3.63 V
Active mode RX | 6.9 mA
Active mode TX 0 dBm | 7.3 mA
Active mode TX 5 dBm | 9.6 mA
Active mode MCU 48 MHz (CoreMark) | 3.4 mA (71 μA/MHz)
Sensor controller, low-power mode, 2 MHz, running infinite loop | 31.9 μA
Sensor controller, active mode, 24 MHz, running infinite loop | 808.5 μA
Standby | 0.94 µA
Shutdown | 150 nA
Module RF EnOcean 868MHz / Green,Smart,Wireless enocean
power supply | Pre-installed solar cell
Antenna | pre-installed whip or helix antenna
Frequency | 902.875 MHz
Radiated output power | 99 dBµV/m
Data rate / Modulation type | 125 kbps / ASK
Start-up time with empty energy storage | typ. <2,5 min @ 400 lux, 25°C
Transmission indicator | 1x LED
Module dimensions | 43 x 16 x 8 mm
Operating temperature | -20 up to +60 °C
Temperature sensor | Measurement range 0-40 °C, resolution 0.16 K Accuracy typ. ±0.5 K between 17 °C and 27 °C, typ. ±1 K between 0 °C and 40°C
Input Channels | Internal: temperature sensor, LRN button External via 20 pin connector: occupancy button, set point dial, HSM 100
Initial operation time in darkness @25°C | typ. 4 days, if energy storage fully charged wake-up every 100 s, transmission every 1000 s on average
Module RFID Eccel Technology Ltd, 5V / ib technology
Supply Voltage | 4 – 6 volts DC
Operating temperature | -40 deg C to + 85 deg C
AVERAGE current consumption | Less than 150 UA
Active period for RF AND host communication | Up to 20 mS
Peak antenna voltage | 30 volts peak-to-peak
Peak antenna current for short period each polling cycle | 150 mA
Polling Delay | 0 to 8 secondes
Current consumption during Polling delay / SLEEP | Less than 20 UA
Current consumption during RF ON each polling cycle | Less than 20 mA
Maximum data rate | 106k baud
Range | 25-50 mm
Auxiliary output drives | Up to 25mA
Serial Interface | TTL level RS232
Serial Communication Parameters | 9600 baud, 8 data bits, no parity, 1 stop bit protocol with CTS handshake
Module GSM & GPRS Gemalto 1 800MHz / Gemalto
Slots d'extension | 1 800 MHz, 1 900 MHz, 2 100 MHz, 800 MHz, 850 MHz, 900MHz
Interfaces bus supportées | I2C, SPI
Dimensions | 115*86*26 mm
Hauteur | 26 mm
Longueur | 115 mm
Température d'utilisation maximum | +65 °C
Température de fonctionnement minimum | -30 °C
Largeur | 86 mm
Module RF RF Solutions 433,92MHz, 4.5 - 5.5 V / rfsolutions
Supply Voltage | 4.5 to 5.5 V
Receiver Frequency | 433.92 MHZ
Data output voltage: (any data output)
Logic Low | 0.6 V
Logic High
Data output current: (any data output)
Logic Low | 25 mA ; 1 out=8.5mA
Logic High | 10 mA
Turn on Time | 5 mS
3dB Bandwidth | +/- 150 KHZ
R.F Sensitivity (100% AM) | -130 dBm
Level of Emitted Spectrum | -70 dBm
EMC Compliance | Complies to ETS300-339
Module GSM & GPRS Sensormetrix 850MHz / Sensormetrix
Slots d'extension | 850 MHz, 900 MHz, 1 800 MHz, 1 900 MHzMHz
Interfaces bus supportées | RS232
Dimensions | 146 x 67 x 28mm
Hauteur | 28mm
Longueur | 146mm
Température d'utilisation maximum | +125 °C
Température de fonctionnement minimum | -50 °C
Largeur | 67mm
Module RF HopeRF 433MHz, 1.8 - 3.6 V / HopeRF
Slots d'extension | 433 MHZ
Technique de modulation | FSK, OOK
Taux de donnée RF maximum | 150 kbit/s
Puissance de sortie maximum | +10 dBm
Sensibilité du récepteur | -110 dBm
Interfaces bus supportées | SPI
Tension d'alimentation | 1.8 - 3.6 V
Dimensions | 19.7 x 16 x 1mm
Hauteur | 1.9mm
Longueur | 19.7mm
Température d'utilisation maximum | +70 °C
Température de fonctionnement minimum | -20 °C
Largeur | 16mm
Module RF Digi International 863, 870MHz, 2.7 - 3.6 V / Digi International
Slots d'extension | 863-870 MHZ
Taux de donnée RF maximum | 80kbit/s
Puissance de sortie maximum | 25 mW
Sensibilité du récepteur | -101 dBm
Tension d'alimentation | 2.7 - 3.6 V
Dimensions | 33.8 x 22.1 x 3mm
Hauteur | 3mm
Longueur | 33.8mm
Température d'utilisation maximum | +85 °C
Température de fonctionnement minimum | -40 °C
Largeur | 22.1mm

## Feuil2
Module Bluetooth 2.1, 1.1, 1.2, 2 Microchip 4dBm / Microchip
Classe Bluetooth | Classe 2
Version Bluetooth | 2.1, 1.1, 1.2, 2
Puissance de sortie maximum | 4dBm
Sensibilité du récepteur | -80dBm
Interfaces bus supportées | SPI, UART
Interfaces E/S supportées | USB
Dimensions | 13.4 x 25.8 x 2mm
Hauteur | 2mm
Longueur | 25.8mm
Température d'utilisation maximum | +85 °C
Température de fonctionnement minimum | -40 °C
Largeur | 13.4mm
Module Bluetooth 4.1, 4.2 Silicon Labs 8dBm / Silicon Labs
Classe Bluetooth | Classe 1
Version Bluetooth | 4.1, 4.2
Puissance de sortie maximum | 8dBm
Sensibilité du récepteur | -93dBm
Interfaces bus supportées | I2C, SPI, UART
Interfaces E/S supportées | Série
Dimensions | 15 *13*2.2 mm
Hauteur | 2.2 mm
Longueur | 15 mm
Température d'utilisation maximum | +85 °C
Température de fonctionnement minimum | -40 °C
Largeur | 13 mm
Module Bluetooth 4 Panasonic 0dBm / Panasonic
Classe Bluetooth
Version Bluetooth | 4
Puissance de sortie maximum | 0dBm
Sensibilité du récepteur | -96dBm
Interfaces bus supportées | USART
Dimensions | 14.5 * 82 *3 mm
Hauteur | 3 mm
Longueur | 14.5 mm
Température d'utilisation maximum | +85 °C
Température de fonctionnement minimum | -40 °C
Largeur | 8.2 mm
Module Bluetooth Schneider Electric / Schneider Electric
Classe Bluetooth | 2
Module Bluetooth 5.1 Wurth Elektronik 6dBm / Wurth Elektronik
Classe Bluetooth | 2
Version Bluetooth | 5.1
Puissance de sortie maximum | 6dBm
Sensibilité du récepteur | -92dBm
Interfaces bus supportées | UART
Température d'utilisation | -40 à +85 °C
Module Bluetooth 4.1 Cypress Semiconductor 3dBm / Cypress Semiconductor
Version Bluetooth | 4.1
Puissance de sortie maximum | 3 dBm
Sensibilité du récepteur | -87dBm
Interfaces bus supportées | I2C, SPI, UART
Interfaces E/S supportées | Série
Dimensions | 10*10*1.8 mm
Hauteur | 1.8 mm
Longueur | 10 mm
Température d'utilisation maximum | +85 °C
Température de fonctionnement minimum | -40 °C
Largeur | 10 mm
Module Bluetooth 4 Laird Connectivity 7dBm / Laird Connectivity
Classe Bluetooth | 1
Version Bluetooth | 4
Puissance de sortie maximum | 7dBm
Sensibilité du récepteur | -89dBm
Interfaces bus supportées | GPIO, I2S, PCM, USB
Module Bluetooth 4.1 STMicroelectronics 4dBm / STMicroelectronics
Version Bluetooth | 4.1
Puissance de sortie maximum | 4dBm
Sensibilité du récepteur | -88dBm
Interfaces bus supportées | SPI
Interfaces E/S supportées | IRQ, RESET, SPI
Dimensions | 13.5*11.5*2 mm
Hauteur | 2 mm
Longueur | 13.5 mm
Température d'utilisation maximum | +85 °C
Température de fonctionnement minimum | -40 °C
Largeur | 11.5 mm
Module ZigBee Digi International XB8-DMUS-002 +12dBm -106dBm GPIO, SPI, UART, USB Pan, RS232, RS485 1.33 x 22 x / Digi International
Type de protocole | Xbee
Puissance de sortie maximum | +12dBm
Sensibilité du récepteur | -106dBm
Interfaces bus supportées | GPIO, SPI, UART, USB
Interfaces réseaux supportées | Pan, RS232, RS485
Tension d'alimentation | 2.7 à 3.6 V
Dimensions | 1.33 x 22 x 0.08pouce
Hauteur | 2.03mm
Longueur | 22mm
Température d'utilisation maximum | +85 °C
Température de fonctionnement minimum | -40 °C
Largeur | 33.78mm
Module ZigBee Silicon Labs MGM111A256V2 / Silicon Labs
Type de protocole | ZigBee
Puissance de sortie maximum | +10dBm
Sensibilité du récepteur | -99 dBm
Interfaces bus supportées | GPIO, SPI, UART, USB
Tension d'alimentation | 1.85 à 3.8 V
Dimensions | 12,9*15*2,2 mm
Température d'utilisation maximum | -40 à +85 °C